## Sheet1
PORT	PIN	GPIO*	Address
0	0	0	0	~reset
0	1	$C0	$40044010
0	2	$C0	$4004401C
0	3	$C0	$4004402C
0	4	$C0	$40044030
0	5	$C0	$40044034
0	6	$C0	$4004404C
0	7	$C0	$40044050
0	8	$C0	$40044060
0	9	$C0	$40044064
0	10	$C1	$40044068	SWCLK
0	11	$C1	$40044074	(Analog)
1	0	$C1	$40044078	(Analog)
1	1	$C0	$4004407C	(Analog)
1	2	$C1	$40044080	(SWDIO/Analog)
1	3	$C1	$40044090	(Analog)
1	4	$C0	$40044094
1	5	$C0	$400440A0
1	6	$C0	$400440A4
1	7	$C0	$400440A8
1	8	$C0	$40044014
1	9	$C0	$40044038
1	10	0	0	n/a
1	11	0	0	n/a
			* a value of zero means this pin shouldn't be used for GPIO